## Megastar(兆星)
商品编号 | 型号 | 品牌 | 类目 | 商品描述 | 封装 | 库存 | 近期销量 | 最小起订 | 包装方式 | 价格梯度 | 毛重 | 图片链接 | 详情链接 | 简介/备注 | 商品参数 | 参数错误
C7429634 | ZX-XH2.54-4PZZ | Megastar(兆星) | 线对板针座 | 1x4P 间距:2.5mm 直插 系列:XH | 插件,P=2.5mm | 1103278 | 7431 | 1 | 1000袋 | 1+: ¥0.072; 30+: ¥0.07 | 0.0003907 | https://alimg.szlcsc.com/upload/public/product/middle/20230704/3AC93280521BF20A8925C1A449A5EA18.jpg | https://item.szlcsc.com/8427551.html | 黄色耐高温型号：ZX-XH2.54-4PZZ-Y 红色耐高温型号：ZX-XH2.54-4PZZ-R 配套胶壳型号：ZX-XH2.54-4PJK 配套端子型号：ZX-XH2.54-DZ 配套杜邦线型号：ZX-XH2.54-4PBXC | 插针结构=1x4P ¦ 间距=2.5mm ¦ 安装方式=直插 ¦ 参考系列=XH ¦ 总PIN数=4P ¦ 排数=1 ¦ 每排PIN数=4 ¦ 行距=- ¦ 额定电流=2A ¦ 触头材质=黄铜 ¦ 触头镀层=锡 ¦ 工作温度=-25℃~+85℃ ¦ 额定电压=250V ¦ 塑料材质=PA66 ¦ 阻燃等级=UL94V-0 ¦ 附加特征=- ¦ 颜色=白色 ¦ Z轴-板上高度=7mm ¦ X轴-板上底边长度(间距线)=12.5mm ¦ Y轴-板上底边宽度=5.9mm
C7429633 | ZX-XH2.54-3PZZ | Megastar(兆星) | 线对板针座 | 1x3P 间距:2.5mm 直插 系列:XH | 插件,P=2.5mm | 306620 | 3607 | 1 | 2000袋 | 1+: ¥0.0726; 10+: ¥0.0671; 30+: ¥0.064; 100+: ¥0.0597; 500+: ¥0.0581; 1000+: ¥0.0572 | 0.00031175 | https://alimg.szlcsc.com/upload/public/product/middle/20230704/6BA86E2A9152E81E675DCBDAF5771457.jpg | https://item.szlcsc.com/8427550.html | 黄色耐高温型号：ZX-XH2.54-3PZZ-Y 红色耐高温型号：ZX-XH2.54-3PZZ-R 配套胶壳型号：ZX-XH2.54-3PJK 配套端子型号：ZX-XH2.54-DZ 配套杜邦线型号：ZX-XH2.54-3PBXC | 插针结构=1x3P ¦ 间距=2.5mm ¦ 安装方式=直插 ¦ 参考系列=XH ¦ 总PIN数=3P ¦ 排数=1 ¦ 每排PIN数=3 ¦ 行距=- ¦ 额定电流=2A ¦ 触头材质=黄铜 ¦ 触头镀层=锡 ¦ 工作温度=-25℃~+85℃ ¦ 额定电压=250V ¦ 塑料材质=PA66 ¦ 阻燃等级=UL94V-0 ¦ 附加特征=- ¦ 颜色=白色 ¦ Z轴-板上高度=7mm ¦ X轴-板上底边长度(间距线)=10mm ¦ Y轴-板上底边宽度=5.9mm
C7429632 | ZX-XH2.54-2PZZ | Megastar(兆星) | 线对板针座 | 1x2P 间距:2.5mm 直插 系列:XH | 插件,P=2.5mm | 403289 | 2896 | 1 | 2000袋 | 1+: ¥0.0719; 10+: ¥0.0597; 40+: ¥0.0521; 80+: ¥0.048; 480+: ¥0.0444; 1000+: ¥0.0425 | 0.0002312 | https://alimg.szlcsc.com/upload/public/product/middle/20230718/FA113F599EE39801FD8A98FC86B19C1E.jpg | https://item.szlcsc.com/8427549.html | 黄色耐高温型号：ZX-XH2.54-2PZZ-Y 红色耐高温型号：ZX-XH2.54-2PZZ-R 配套胶壳型号：ZX-XH2.54-2PJK 配套端子型号：ZX-XH2.54-DZ 配套杜邦线型号：ZX-XH2.54-2PBXC | 插针结构=1x2P ¦ 间距=2.5mm ¦ 安装方式=直插 ¦ 参考系列=XH ¦ 总PIN数=2P ¦ 排数=1 ¦ 每排PIN数=2 ¦ 行距=- ¦ 额定电流=2A ¦ 触头材质=黄铜 ¦ 触头镀层=锡 ¦ 工作温度=-25℃~+85℃ ¦ 额定电压=250V ¦ 塑料材质=PA66 ¦ 阻燃等级=UL94V-0 ¦ 附加特征=- ¦ 颜色=白色 ¦ Z轴-板上高度=7mm ¦ X轴-板上底边长度(间距线)=7.5mm ¦ Y轴-板上底边宽度=5.9mm

## ATOM(爱特姆)
商品编号 | 型号 | 品牌 | 类目 | 商品描述 | 封装 | 库存 | 近期销量 | 最小起订 | 包装方式 | 价格梯度 | 毛重 | 图片链接 | 详情链接 | 简介/备注 | 商品参数 | 参数错误
C479746 | SI63C-01200 | ATOM(爱特姆) | SIM卡连接器 | 自弹式 MicroSIM卡 卡座 | SMD | 2844 | 79 | 1 | 1000圆盘 | 1+: ¥2.97; 10+: ¥2.38; 30+: ¥2.12; 100+: ¥1.8; 500+: ¥1.66; 1000+: ¥1.46 | 0.000676 | https://alimg.szlcsc.com/upload/public/product/middle/20230108/3E263E15B642E65FF73D9A297E5309C5.jpg | https://item.szlcsc.com/487410.html | 特性：外壳材料:高温热塑性塑料,UL94V 0。端子材料:铜合金。外壳材料:不锈钢。额定电流:最大0.5A。额定电压:50V。环境温度范围:-40°C至+85°C。环境湿度范围:最大95%相对湿度。接触电阻:最大100mΩ。绝缘电阻:1000MΩ/250V直流。耐压:500V交流。耐久性:5000次循环 | 卡连接方式=自弹式 ¦ 卡类型=MicroSIM卡 ¦ 连接器类型=卡座 ¦ 本体最大高度=1.35mm ¦ 工作温度=-40℃~+85℃
C496138 | HD219F-3D05200 | ATOM(爱特姆) | HDMI连接器 | HDMIC 19P | SMD | 440 | 37 | 1 | 1000圆盘 | 1+: ¥3.07; 10+: ¥2.43; 30+: ¥2.16; 100+: ¥1.82 | 0.00084 | https://alimg.szlcsc.com/upload/public/product/middle/20230107/AB932FB0B5BC3D10D5859EE05FEA355B.jpg | https://item.szlcsc.com/507780.html | MINI HDMI 定位柱直径0.8 功能区镀1U″金,其他GOLD/FLASH LCP黑色 | 连接器类型=HDMI-C ¦ 公母=母 ¦ 总PIN数=19P ¦ 安装方式=卧贴 ¦ 额定电流=500mA ¦ 工作温度=-25℃~+85℃
C479750 | FPC05012-09200 | ATOM(爱特姆) | FFC/FPC连接器 | 翻盖式 下接 P数:12P 间距:0.5mm | SMD,P=0.5mm,卧贴 | 1485 | 32 | 1 | 2000圆盘 | 1+: ¥1.3382; 10+: ¥1.0439; 30+: ¥0.9177; 100+: ¥0.7603 | 0.000386 | https://alimg.szlcsc.com/upload/public/product/middle/20230108/61847CE93731600218939EB105C68442.jpg | https://item.szlcsc.com/487414.html | 卷装 | 锁定特性=翻盖式 ¦ 触点类型=下接 ¦ 触点数量=12P ¦ 间距=0.5mm ¦ 安装方式=卧贴 ¦ 接入柔性电缆厚度=0.3mm ¦ 板上高度=2mm ¦ 触头材质=磷青铜 ¦ 工作温度=-25℃~+85℃ ¦ 额定电压=50V ¦ 额定电流=500mA ¦ FPC/FFC扣=不带扣 ¦ 正脚/反脚=无正反区分